## palloc
		F303RE Pins for Syncbox v1.1 (Prototype)
		Channel
Port		0	1	2	3	4	5	6	7	8	9	10	11	12	13	14	15

A		O	O	A	A	A	A	A	A	A	I	A	S	S	X	X	A		X		SWD
		DA	MA					VS		DM	DP	DIO	CLK					Debug/program

B		A	A	A	X	A	A	A	A	A	A	A	A		X		UART
					SWO					Serial interface

C		O	O	O	O	A	A	A	A	A	A	A	A	O	A	O		O		Out
		CK	RS	FL	G1					G3		G2				General purpose output

D				X					I		In
				MRX					General purpose input

E							Unused

F		S	A					Not available
		OSC

G

H

		Pin Modes					Signals

		I: Input					VS	USB VBUS Sense				DA	DIN LED				G1	Gate 1
		O: Output					DM	USB				MA	MIDI LED				G2	Gate 2
		A: Analog Mode					DP	USB				CK	DIN Clock				G3	Gate 3
		X: Alternate Function					MRX	MIDI RX				RS	DIN Run/Stop
		S: Additional Function					OSC	24MHz Clock In				FL	DIN Fill/Continue